## Presupuesto Completo
TESORERIA DE LA SEGURIDAD SOCIAL
Presupuesto readecuación 5to Nivel oficinas Torre de La Seguridad Social
Av. Tiradentes #33, Santo Domingo, R.D.
No | Descripcion | UND | CANT. | PRECIO | COSTO | SUB‐TOTAL
1 | PRELIMINARES 5to Nivel |  |  |  |  | 0
1.01 | Revision de instalaciones y replanteo del diseño en 5to nivel | M2 | 225
2 | ESTRUCTURAS LIGERAS
2.01 | Suministro e instalación de plafón flotante en sheetrock y fascia perimetral en área de recepción | 1 | P.A
2.02 | Suministro e instalacion de plafon comercial de fibra mineral color blanco formato 2' x 2' en 5to nivel | M2 | 225
2.03 | Suministro e instalacion de plafon PVC machihembrado color blanco en baño de damas y mixto del 5to nivel | M2 | 10.9
2.04 | Suministro e instalación de divisiones en planchas fenólicas color gris en baño mixto y de damas del 5to nivel | UND | 3
2.05 | Suministro e instalacion de muro de shetrock con estructura metalica galvanizada de 2 1/2" y planchas de 1/2" doble cara, con aislante Termo‐Acustico de densidad = 10, en 5to Nivel | M2 | 30
3 | PISOS Y REVESTIMIENTOS
3.01 | Suministro e instalación de piso en vinil tipo madera machihembrado alto tránsito fondo gris para colocar sobre piso existente del 5to nivel (Incluye remoción de zócalos de cerámica existentes y suministro e instalación de zócalos en vinyl ) | M2 | 238
3.02 | Suministro e instalación de cerámicas formato 0.60 x 0.60m color gris para piso del baño mixto 5to nivel (Incluye remoción de las existentes) | M2 | 5
3.03 | Suministro e instalación de cerámicas formato 0.60 x 0.60m color gris para el baño de damas del 5to nivel (Incluye remoción de las existentes) | M2 | 7
3.04 | Suministro e instalación de cerámicas de pared formato 0.30 x 0.60m color blanco mate para baño mixto del 5to nivel (Incluye remoción de las existentes) | M2 | 7
3.05 | Suministro e instalación de cerámicas de pared formato 0.30 x 0.60m color blanco mate para baño de damas del 5to nivel (Incluye remoción de las existentes) | M2 | 25
4 | TERMINACION GENERAL
4.01 | Pintura acrilica superior blanco 00 a dos manos en interior del 5to nivel | M2 | 400.66
5 | PUERTAS Y CRISTALES
5.01 | Suministro e lnstalación de divisiones en cristal con puertas abatibles y corredizas en perfilería de aluminio P40, cristal canteado de 3/8" y herrajes inox hasta nivel de plafón en 3er Nivel con laminado frost a 1.20 m de altura. (Ver diseño en planos y documento con las especificaciones técnicas) | UND | 1
5.02 | Suministro e lnstalación de ventana proyectada en aluminio bronce oscuro y cristal clear de 1/4'' para baño mixto. (Incluye desmonte de la existente y materiales de instalación de nueva ventana) | UND | 1
7 | INSTALACIONES ELECTRICAS 5to NIVEL ( Instalación de las salidas eléctricas de iluminación, interruptores, tomacorrientes de CDE y UPS, data y canalizaciones para seguridad electrónica )
7.01 | Salida de Iluminación techo en 5to nivel. Suministfro de tubos galvanizados EMT de 1/2", accesorios deensamblaje de las tuberías, cables eléctricos #12 ó2.5mm americano, cables eléctricos tipo goma 14/2, registros octagonales y 4" x 4" (mano de obra incluida). | UND | 66
7.02 | Reubicación alimentación de circuitos de Iluminación existentes (Oficina Tesorero y salón principal de reuniones ) 5to nivel Suministro de tubos galvanizados EMT de 1/2", accesorios deensamblaje de las tuberías, cables eléctricos #12 ó2.5mm americano, registros octagonales y 4" x 4" (mano de obra incluida). | UND | 2
7.03 | Salida 120VAC, para alimentación de luz emergencia 5to nivel. Suministro de tubos galvanizados EMT de 1/2", accesorios de ensamblaje de tuberías EMT, cables eléctricos #12 ó2.5mm americano, cables eléctricos tipo goma 14/2, registros octagonales y 4" x 4" (mano de obra incluida). | UND | 9
7.04 | Salidas de Interruptor sencillo 5to nivel. Suministro de tubos galvanizados EMT de 1/2", accesorios de ensamblaje de tuberías EMT, cables eléctricos #12 ó2.5mm americano, registros metálicos 2" x 4" (mano de obra incluida). | UND | 10
7.05 | Salidas de Interruptor doble 5to nivel. Suministro de tubos galvanizados EMT de 1/2", accesorios de ensamblaje de tuberías EMT, cables eléctricos #12 ó2.5mm americano, registros metálicos 2" x 4" (mano de obra incluida). | UND | 3
7.06 | Salidas de Interruptor 3W 5to nivel. Suministro de tubos galvanizados EMT de 1/2", accesorios de ensamblaje de tuberías EMT, cables eléctricos #12 ó2.5mm americano, registros metálicos 2" x 4" y (mano de obra incluida). | UND | 4
7.07 | Salidas de Interruptor 4W 5to nivel. Suministro de tubos galvanizados EMT de 1/2", accesorios de ensamblaje de tuberías EMT, cables eléctricos #12 ó2.5mm americano, registros metálicos 2" x 4" (mano de obra incluida). | UND | 1
7.08 | Salidas de tomacorriente de CDE de 120V de pared en 5to nivel. Suministro de tubos galvanizados EMT de 1/2", accesorios de ensamblaje de tuberías EMT, cables eléctricos #12 ó2.5mm americano, registros metálicos 2" x 4",tomacorriente Levinton Cien (mano de obra incluida). | UND | 54
7.09 | Salidas de tomacorriente de UPS de 120V de pared en 5to nivel. Suministro de tubos galvanizados EMT de 1/2", accesorios de ensamblaje de tuberías EMT, cables eléctricos #12 ó2.5mm americano, registros metálicos 2" x 4" (mano de obra incluida). | UND | 36
7.1 | Lámparas tipo panel led de plafón, 2' X 2', 40W, 120VAC, 6500K en 5to nivel , de fabricación USA. (Mano de obra incluida) | UND | 28
7.11 | Lámparas tipo panel led de plafón, 2' X 4', 72W, 120VAC, 6500K en 5to nivel , de fabricación USA. (Mano de obra incluida) | UND | 18
7.12 | Lámpara de emergencia doble foco Led para 5to nivel. 120VAC de fabricación USA. (Mano de obra incluida) | UND | 9
7.13 | Tomacorriente doble 120VAC para 5to nivel. color blanco, de fabricación USA. (Mano de obra incluida) | UND | 54
7.14 | Tomacorriente doble para UPS 120VAC en 5to nivel. Suministro de alambre color mamey, tierra aislada y de fabricación USA. (Mano de obra incluida) | UND | 36
7.15 | Interruptor sencillo para 5to nivel. color blanco, fabricación USA. (Mano de obra incluida) | UND | 10
7.16 | Interruptor doble para 5to nivel. color blanco, fabricación USA. (Mano de obra incluida) | UND | 3
7.17 | Interruptor 3W para 5to nivel. color blanco, fabricación USA. (Mano de obra incluida) | UND | 4
7.18 | Interruptor 4W para 5to nivel. color blanco, fabricación USA. (Mano de obra incluida) | UND | 1
7.19 | Salida de Data categoría 6 para 5to nivel. Suminstro de tubos galvanizados EMT de 3/4", accesorios de ensamblaje EMT, registros 2" x 4", cable UTP Cat. 6de fabricación EE. UU. certificado, outlet RJ-45. (certificación profesional de la salida y mano de obra incluida). | UND | 42
7.2 | Salida de Data categoría 6 para 5to nivel. Salidas de cámaras de seguridad, tubos galvanizados EMT de 3/4", accesorios de ensamblaje EMT, registros 2" x 4", cable UTP Cat. 6de fabricación EE. UU. certificado, outlet RJ-45. (Mano de obra incluida). | UND | 5
7.21 | Path cord de 2ft, RJ-45 Cat. 6 para 5to nivel. (Certificación incluida) | UND | 47
7.22 | Path Panel de 24 puertos Cat. 6 para 5to nivel. fabricación USA (Mano de obra incluida). | UND | 3
7.23 | Suministro rganizadores de cables tipo canaleta de 2 RMS para 5to nivel. (Mano de obra incluida) | UND | 3
7.24 | Canalizaciones de los sistemas de control de acceso y alarma de intrusión para 5to nivel. Suministro de tuberías troncales galvanizadas EMT de 1" y 3/4",tubos EMT de 1/2" para distribución, registros Nema 1 10" x 10" x 4", cajas 2" x 4" (Mensajeros y Mano de obra incluida). | UND | 1
8 | INSTALACION A/A
8.01 | Reestructuración e instalación de nuevo sistema de ducterias y rejillas para el 5to nivel (Incluye movimiento de manejadoras existentes, nuevas rejillas 14'' x 14'' y todos los materiales de instalación) | 1 | UND
9 | INSTALACIONES SANITARIAS
9.01 | Desinstalación de lavamano existente en baño mixto del 5to nivel y reestructuración para nueva conexión de alimentación de agua y arrastre por cambio de posición (Materiales y M.O. incluida) | UND | 1
9.02 | Desinstalación de lavamanos existentes y suministro e instalacion de mueble en mdf hidrófugo lacado en color blanco con medidas de 0.46m x 1.20m, con su espejo, lavamano doble de encimera y mezcladora push, en baño de damas del 5to nivel (Incluye materiales de instalación y M.O.) | UND | 1
9.03 | Desinstalación de inodoro existente en baño mixto del 5to nivel y reestructuración para nueva conexión de alimentación de agua y arrastre por cambio de posición (Incluye materiales de instalación) | UND | 1
9.04 | Suministro e Instalación de mueble lacado en mdf hidrófugo en color blanco .46m x .60m con espejo, lavamanos de encimera y mezcladora push en baño mixto 5to nivel (Incluye materiales de instalación) | UND | 1
9.05 | Suministro e instalación de inodoro bajo consumo doble descarga color blanco en baño mixto del 5to nivel (Materiales de instalación incluídos) | UND | 1
9.06 | Desinstalación de inodoros existentes en baño de damas del 5to nivel y suministro e instalación de nuevos inodoros color blanco de bajo consumo de agua y doble descarga (Incluye materiales de instalación) | UND | 2
9.07 | Creación de nueva conexión de alimentación y arrastre para la instalación de orinal blanco en baño mixto 5to nivel (Incluye materiales y M.O. de plomería) | 1 | P.A
9.08 | Suministro e instalación de orinal blanco en baño mixto 5to nivel (Materiales de instalación incluidos) | UND | 1
9.09 | Suministro e instalación de dispensador de papel higiénico color blanco para baño mixto y de damas del 5to nivel (Incluye materiales de instalación) | UND | 3
9.1 | Suministro e instalación de dispensador de papel toalla color blanco para baño mixto y de damas del 5to nivel (Incluye materiales de instalación) | UND | 2
9.11 | Suministro e instalación de dispensador de jabón líquido color blanco para baño mixto y de damas del 5to nivel (Incluye materiales de instalación) | UND | 2
10 | MISCELANEOS
10.01 | Desmonte de divisiones existentes en aluminio y cristal en 5to nivel (Incluye puertas) | M2 | 15
10.02 | Desmonte de divisiones existentes en Sheetrock en 5to nivel | M2 | 59
10.03 | Desmonte de plafon comercial existente en 5to nivel | M2 | 225
10.04 | Desmonte puertas en madera del 5to nivel | UND | 7
10.05 | Fumigacion 5to nivel | 225 | M2
10.06 | Limpieza general 5to nivel (incluye bote) | 1 | P.A
SUB‐TOTAL GENERAL DE COSTOS DIRECTOS
GASTOS INDIRECTOS
| Dirección Técnica |  | 10%
| Gastos Administrativos |  | 3%
| Seguro y Fianzas |  | 2%
| Ley 686 |  | 1%
| Transporte |  | 1%
| Imprevistos |  | 5%
| 18% ITBIS A Dirección Técnica |  | 18%
| CODIA |  | 0.1%
SUB‐TOTAL GASTOS INDIRECTOS
TOTAL GENERAL